## ZBIORCZE ZESTAWIENIE KOSZTÓW
Remont drogi rolnej "Dąbrowa" w Drogini na długości 345mb
Wykonawca:
Data:
Lp | Kod branży | Oznaczenie arkusza | Nazwa elementu | Wartość | Oszczędności netto | Oszczędności netto | Komentarz | Wskaźnik techniczno-ekonomiczny | Powierzchnia obiektu | Jednostka | Udział
1 | 2 | 3 | 4 | 5 | 6 | 7 | 8 | 9 | 10 | 11 | 12
1 |  | Kosztorys | Remont drogi rolnej "Dąbrowa" w Drogini na długości 345mb | 0 |  |  |  | 0 | 1
2 |  | ELEMENT 1 | Roboty przygotowawcze | 0
3 |  | ELEMENT 2 | Roboty ziemne | 0
4 |  | ELEMENT 3 | Odwodnienie korpusu drogowego | 0
5 |  | ELEMENT 4 | Podbudowa drogi rolnej | 0
Dane wyjściowe
1

## 1 Remont drogi rolnej "Dąbrowa"
Remont drogi rolnej "Dąbrowa" w Drogini na długości 345 mb
Wykonawca:
Data:
Lp | Odniesienie do dokumentacji przetargowej | Kod indywidualny | Podstawa | Opis robót | Jednostka | Szacowany obmiar projektanta | Obmiar zweryfikowany przez wykonawcę | Krotność | Cena jednostkowa netto | Wartość | Uwagi
1 | 2 | 3 | 4 | 5 | 6 | 7 | 8 | 9 | 10 | 11 | 12
|  |  | Kosztorys | Remont drogi rolnej "Dąbrowa" w Drogini na długości 345 mb | [5 empty] | 0
1 |  |  | Element | Roboty przygotowawcze | [5 empty] | 0
1 |  |  | # Kalkulacja indywidualna | Geodezyjna obsługa inwestycji (wytyczenie, inwentaryzacja powykonawcza) | kpl. | 1 |  | 1 |  | 0
2 |  |  | Element | Roboty ziemne | [5 empty] | 0
2 |  |  | KNNR 1/202/7 (2) | Roboty ziemne wykonywane koparkami podsiębiernymi, z transportem urobku samochodami samowyładowczymi na odległość do 1·km, koparka 0,60 m3, kategoria gruntu I-II (40%) | m3 | 206.2 |  | 1 |  | 0
3 |  |  | KNNR 1/202/8 (2) | Roboty ziemne wykonywane koparkami podsiębiernymi, z transportem urobku samochodami samowyładowczymi na odległość do 1·km, koparka 0,60 m3, kategoria gruntu III-IV (60%) | m3 | 309.29 |  | 1 |  | 0
4 |  |  | KNNR 1/208/2 (2) | Nakłady uzupełniające do tablic za każdy dalszy rozpoczęty 1 km odległości transportu ponad 1 km samochodami samowyładowczymi, drogi o nawierzchni utwardzonej, kategoria gruntu I-IV, samochód 5-10·t | m3 | 515.49 |  | 2 |  | 0
5 |  |  | KNNR 1/210/2 (2) | Wykopy oraz przekopy wykonywane na odkład koparkami podsiębiernymi, koparka 0,25-0,60, głębokość do 3·m, kategoria gruntu I-II (40%) | m3 | 137.46 |  | 1 |  | 0
6 |  |  | KNNR 1/210/3 (2) | Wykopy oraz przekopy wykonywane na odkład koparkami podsiębiernymi, koparka 0,25-0,60, głębokość do 3·m, kategoria gruntu III-IV (60%) | m3 | 206.2 |  | 1 |  | 0
7 |  |  | KNNR 1/407/1 (1) | Formowanie i zagęszczanie nasypów spycharkami gąsienicowymi, wysokość do 3,0·m, grunt kategorii I-II, moc 75KM | m3 | 137.46 |  | 1 |  | 0
8 |  |  | KNNR 1/408/1 | Zagęszczanie nasypów, ubijakiem mechanicznym, grunt sypki kategorii I-II | m3 | 137.46 |  | 1 |  | 0
9 |  |  | KNNR 1/407/2 (1) | Formowanie i zagęszczanie nasypów spycharkami gąsienicowymi, wysokość do 3,0·m, grunt kategorii III, moc 75KM | m3 | 103.1 |  | 1 |  | 0
10 |  |  | KNNR 1/407/3 (1) | Formowanie i zagęszczanie nasypów spycharkami gąsienicowymi, wysokość do 3,0·m, grunt kategorii IV, moc 75KM | m3 | 103.1 |  | 1 |  | 0
11 |  |  | KNNR 1/408/2 | Zagęszczanie nasypów, ubijakiem mechanicznym, grunt spoisty kategorii III | m3 | 206.2 |  | 1 |  | 0
3 |  |  | Element | Odwodnienie korpusu drogowego | [5 empty] | 0
12 |  |  | KNNR 6/605/1 | Przepusty rurowe pod zjazdami, ławy fundamentowe żwirowe | m3 | 3.43 |  | 1 |  | 0
13 |  |  | KNNR 4/1308/7 | Kanały z rur typu PVC łączone na wcisk, Fi·500·mm- Analogia: rurociag na zjazdach z rury strukturalnej PP Fi 500 mm typ K-2 Kan kielichowe (SN8) | m | 49 |  | 1 |  | 0
14 |  |  | # Kalkulacja własna | Montaż ścianek czołowych prefabrykowanych na zjazdach dla rur PP fi 500mm | szt | 14 |  | 1 |  | 0
15 |  |  | KNNR 4/1411/4 | Podłoża pod kanały i obiekty z materiałów sypkich, grubość 25·cm: pospółka żwirowa | m3 | 9.41 |  | 1 |  | 0
16 |  |  | KNKRB 1/316/1 | Ręczne wyrównanie skarp i dna rowów wykonanych koparkami; grub. ścinania do 15 cm kat. gruntu I-III | m3 | 0.48 |  | 1 |  | 0
17 |  |  | KNNR 6/105/6 | Warstwy podsypkowe, podsypka cementowo-piaskowa, zagęszczanie ręczne, po zagęszczeniu 5·cm | m2 | 4.8 |  | 1 |  | 0
18 |  |  | KNNR 10/407/1 (1) | Wykonanie ubezpieczenia płytami ażurowymi typu "Krata", 90x60x10·cm, nakłady podstawowe: Analogia - płyty ażurowe skarpowe 60x40x8 cm | m2 | 4.8 |  | 1 |  | 0
19 |  |  | KNNR 10/407/1 (2) | Wykonanie ubezpieczenia płytami ażurowymi typu "Krata", 90x60x10·cm, transport technologiczny | m2 | 4.8 |  | 1 |  | 0
20 |  |  | KNNR 6/106/2 (2) | Warstwy odcinające, zagęszczanie ręczne, warstwa po zagęszczeniu 10·cm, miał kamienny | m2 | 27.9 |  | 1 |  | 0
21 |  |  | KNNR 6/606/3 | Ścieki z elementów betonowych, podsypka cementowo-piaskowa, prefabrykat o grubości 15·cm: Analogia - korytka ściekowe głębokie o ściankach skośnych; wym. 46-60x50cm, wys. 33cm; R=25 | m | 62 |  | 1 |  | 0
4 |  |  | Element | Podbudowa drogi rolnej | [5 empty] | 0
22 |  |  | KNNR 6/103/3 (2) | Profilowanie i zagęszczanie podłoża pod warstwy konstrukcyjne nawierzchni, wykonywane mechanicznie, kategoria gruntu II-VI, walec statyczny | m2 | 1582.89 |  | 1 |  | 0
23 |  |  | KNNR 6/113/3 | Podbudowy z kruszyw łamanych, warstwa dolna, po zagęszczeniu 25·cm | m2 | 1582.89 |  | 1 |  | 0
24 |  |  | KNNR 6/113/6 | Podbudowy z kruszyw łamanych, warstwa górna, po zagęszczeniu 15·cm - Analogia: grubość podbudowy 20 cm (krotność 1,33) | m2 | 1582.89 |  | 1.33 |  | 0
25 |  |  | KNNR 6/113/2 | Podbudowy z kruszyw łamanych, warstwa dolna, po zagęszczeniu 20·cm (zjazdy) | m2 | 115.5 |  | 1 |  | 0
26 |  |  | KNNR 6/113/5 | Podbudowy z kruszyw łamanych, warstwa górna, po zagęszczeniu 10·cm (zjazdy) | m2 | 115.5 |  | 1 |  | 0